## 视觉相机选型标准化
视觉相机标准选型目录
视觉相机品牌 | 视觉类型 | 型号/系列 | 应用场景/功能描述 | 像素 | 色彩 | 视野范围 | OCR文字识别 | 必选附件 | 参考价格RMB含税 | 参考交期 | 选型手册 | 公司名称及地址 | 供应商联系方式 | 备用联系人
KEYENCE 日本 (1st choice) | 图像传感器 | IV2-G500CA | 轮廓识别、宽度、直径、有无边缘、OCR、防错、位置修正等 | 752X480（约26万像素） | 彩色 | 安装距离20mm： 10 x 7.5mm至 安装距离500mm: 200 x 150mm | 有 | 控制器 传感头-控制器间电缆 IO信号线 PC软件 | 13500元（5米标配缆线） | 9个工作日以内 |  | 基恩士（中国）有限公司 | 叶剑 13671697164 ThierryYe@keyence.com.cn
|  | IV2-G500MA |  |  | 黑白 |  |  |  | 13500元（5米标配缆线） | 9个工作日以内
|  | IV2-G300CA |  |  | 彩色 | 安装距离40mm： 42 x 31mm至 安装距离150mm: 275 x 206mm |  |  | 15500元（5米标配缆线） | 9个工作日以内
|  | IV3-G500CA | 学习、轮廓识别、宽度、直径、有无边缘、OCR、防错、位置修正等 | 1280X960（约120万像素） | 彩色 | 安装距离50mm： 22 x 16mm至 安装距离2000mm: 789 x 592mm | 有 | 控制器 传感头-控制器间电缆 PC软件 | 13500元（5米标配缆线） | 9个工作日以内
|  | IV3-G500MA |  |  | 黑白 |  |  |  | 13500元（5米标配缆线） | 9个工作日以内
|  | IV3-G600CA |  |  | 彩色 | 安装距离50mm： 51 x 38mm至 安装距离2000mm: 1822 x 1364mm |  |  | 15500元（5米标配缆线） | 9个工作日以内
|  | IV3-G600MA |  |  | 黑白 |  |  |  | 15500元（5米标配缆线） | 9个工作日以内
| 2D相机 | CA-035C | 轮廓识别、宽度、直径、有无边缘、OCR、防错、位置修正、扫码、表面质量、尺寸检测、颜色检测等 | 640X480（约30万像素） | 彩色 | 根据实际检测需求配镜头 | 是 | 控制器 相机-控制器间电缆 PC软件 | 3W-5W元（5米标配缆线） | 9个工作日以内 |  |  | 黄佳元 13761427854 KylerHuang@keyence.com.cn
|  | CA-035M |  |  | 黑白 |  |  |  | 3W-5W元（5米标配缆线） | 9个工作日以内
|  | CA-200C |  | 1600X1200（约200万像素） | 彩色 |  |  |  | 4W-7W元（5米标配缆线） | 9个工作日以内
|  | CA-200M |  |  | 黑白 |  |  |  | 4W-7W元（5米标配缆线） | 9个工作日以内
|  | CA-H500C |  | 2432X2050（约500万像素） | 彩色 |  |  |  | 4W-7W元（5米标配缆线） | 9个工作日以内
|  | CA-H500M |  |  | 黑白 |  |  |  | 4W-7W元（5米标配缆线） | 9个工作日以内
COGNEX 美国 (2nd choice) | 图像传感器 | IS2000C-120 | 有无检测、防错应用 正反区分、颜色辨别 简单定位 | 640X480（约30万像素） | 彩色 | 根据实际检测需求配镜头 | 无 | I/O线缆、以太网线缆 | 1W-2W元（5米标配缆线） | 2-8周 |  | 杭州普锐视科技有限公司（地址：杭州市萧山区启迪路198号C812室) | 吴欣汉18069759729
|  | IS2000M-120 |  |  | 黑白 |  |  |  | 1W-2W元（5米标配缆线） | 2-8周
|  | IS2000C-130 |  | 800X600（约50万像素） | 彩色 |  |  |  | 1W-2W元（5米标配缆线） | 2-8周
|  | IS2000M-130 |  |  | 黑白 |  |  |  | 1W-2W元（5米标配缆线） | 2-8周
| 2D相机 | IS8100C | 有无检测、防错应用 正反区分、颜色辨别 、OCR字符识别、高精度定位、组装、贴合 高精度尺寸测量 | 640X480（约30万像素） | 彩色 |  | 有 | 电源线缆 、以太网线缆 | 2W-3W元（5米标配缆线） | 2-8周
|  | IS8100M |  |  | 黑白 |  |  |  | 2W-3W元（5米标配缆线） | 2-8周
|  | IS8200C |  | 640X480（约30万像素） （处理速度X1.7） | 彩色 |  |  |  | 3W-4W元（5米标配缆线） | 2-8周
|  | IS8200M |  |  | 黑白 |  |  |  | 3W-4W元（5米标配缆线） | 2-8周
|  | IS8402C |  | 1600X1200（约200万像素） | 彩色 |  |  |  | 3W-5W元（5米标配缆线） | 2-8周
|  | IS8402M |  |  | 黑白 |  |  |  | 3W-5W元（5米标配缆线） | 2-8周
|  | IS8405M |  | 2592X1944（约500万像素） | 彩色 |  |  |  | 3W-5W元（5米标配缆线） | 2-8周
Sensopart 德国 (3nd choice) | 图像传感器 | V10-OB-S3 | 存在性，完整性，测量，位置确认，颜色 | 800X600（约50万像素） | 黑白 | 根据实际检测需求配镜头 | 无 | 自带镜头及光源（红光、白光、红外光可选） C口相机需配光源及镜头， | 0.8W | 3-4周 |  | 森萨帕特（上海）工业自动化有限公司 地址：上海市嘉定区金沙江西路1555弄西郊商务区C2国际区35号楼202室 | 销售工程师：耿枫 联系电话：18501700293 邮箱：f.geng@sensopart.cn
|  | V10C-OB-S3 |  | 800X600（约50万像素） | 彩色 |  |  |  | 0.9W
| 2D相机 | V10-OB-A3 | 存在性，完整性，测量，位置确认，颜色，图样匹配、边缘检测 | 800X600（约50万像素） | 黑白 |  |  |  | 1.1W
|  | V10C-OB-A3 |  | 800X600（约50万像素） | 彩色 |  |  |  | 1.4W
|  | V20-OB-A3 |  | 1440X1080（约150万像素） | 黑白 |  |  |  | 1.5W
|  | V20C-OB-A3 |  | 1440X1080（约150万像素） | 彩色 |  |  |  | 1.8W
|  | V10-ALL-A3 |  | 800X600（约50万像素） | 黑白 |  | 有 |  | 1.6W
|  | V20-ALL-A3 |  | 1440X1080（约150万像素） | 黑白 |  |  |  | 2.1W
3D相机 | 胶线检测 | 科惠力Predator3D | 存在性，完整性，测量，位置确认，胶线状态 | 胶条宽度0~10mm，精度0.1mm | 高度 | 最大宽度40mm | 无 | 电源线、网线 | 25W | 2-4周
|  | Cognex3D |  |  | 高度 | 视野可调整 | 无 | 电源线、网线 | 25w |  |  | 杜斌：18758025200
| 码垛，上下料 | 梅卡曼德Mech-Eye Uhp-140 | 空间三坐标、位置度、角度纠正、物理标定、三角测距原理 | 2048*1536（点云） | 三坐标 | 300+-20mm | 无 | 电源线、网线 | 10w |  |  | 白工：15618598603
|  | 梅卡曼德Mech-Eye LSR L |  | 2048*1536（点云） | 三坐标 | 500~1500mm | 无 | 电源线、网线 | 18w
|  | Cognex3D-A5060 |  | 1600*1200（点云） | 三坐标 | 400~1200mm | 无 | 电源线、网线 | 15.5w |  |  | 杜斌：18758025200
有

## 视觉相机结构标准化
视觉相机标准化结构目录
标准结构类型 | 视觉类型 | 结构SAP号 | 结构图片 | 结构成本 | 资料地址 | 标准化结构维护负责人
带光源视觉安装组件 | 2D | 51085819 |  | 2000 |  | 战善堃CW10设计评审
3D
不带光源视觉安装组件 | 视觉传感器 | 51085822 |  | 1600 |  | 范会东CW10设计评审
2D

## 样例统计
项目 | Module | Station | 装配体数模物料号 | 功能 | 品牌 | 配置 | 系列 | 价格(不含税) | 货期 | 备注
P.918 |  |  |  | 钢印字符读取检测 | KEYENCE | CA-H048CX | 30-47万像素 | 63000 | 9个工作日 |  | G:\05_CAD\SolidWorks\10_Projekte\P.918_ PDI Modification\00_UBG\客户提供图纸-0810\赵薇相机报价(1)
P.918 |  |  |  | 弹簧有无及正反检测 | KEYENCE | CA-200C | 200万像素 | 78000 | 9个工作日 |  | G:\05_CAD\SolidWorks\10_Projekte\P.918_ PDI Modification\00_UBG\客户提供图纸-0810\赵薇相机报价(1)
P.569 | M30 | S30 |  | 寻找转子角度插叶片 | COGNEX | IS8405 | 500万像素 | 73162.3932 | 4周 |  | G:\05_CAD\SolidWorks\10_Projekte\X.0042-81000130_Assembly line for SGM CSS 50T oil pump\11_Com_tes
P.569 | M50 | S50 |  | 偏摆环弹簧压缩量检查 | COGNEX | IS8402 | 200万像素 | 46495.7265 | 4周 |  | G:\05_CAD\SolidWorks\10_Projekte\X.0042-81000130_Assembly line for SGM CSS 50T oil pump\11_Com_tes
P.569 | M20 | S20 |  | 检测产品有无 | COGNEX | IS8100 | 30-47万像素 | 26581.1966 | 4周 |  | G:\05_CAD\SolidWorks\10_Projekte\X.0042-81000130_Assembly line for SGM CSS 50T oil pump\11_Com_tes
P.950 |  |  |  | 检测产品有无 | KEYENCE | CA-035M | 30-47万像素 | 30000 | 9个工作日 | 1拖3CCD 4.3万 ，1拖1CCD 3万 | G:\01_External NPIA\NPIA2\P.950_Triton drive train assembly\04_D_D\00_MEC\09_Com_tes\Keyence IV,IX,CV 测试报告\CV\报价单
P.950 |  |  |  | 检测产品有无 | KEYENCE | CA-035C | 30-47万像素 | 30000 | 9个工作日 |  | G:\01_External NPIA\NPIA2\P.950_Triton drive train assembly\04_D_D\00_MEC\09_Com_tes\Keyence IV,IX,CV 测试报告\CV\报价单
P.950 |  |  |  | 绕线不良检测 | KEYENCE | IV2-G500CA | 视觉传感器 | 15000 | 9个工作日 |  | G:\01_External NPIA\NPIA2\P.950_Triton drive train assembly\04_D_D\00_MEC\09_Com_tes\Keyence IV,IX,CV 测试报告\IV
P.822 | M10 | S30 | 50808442 | 检测胶水是否断胶 | Datalogic | YLE182C | 200万像素 | 62500 | 4周-6周 |  | G:\01_External NPIA\NPIA2\P.822_SVW EVP40 assy\05_P_L\03_Sup_Quo\Datalogic
P.822 | M40 | S10 | 50808520 | 检测叶片有无和正反 | KEYENCE | IV2-G500CA | 视觉传感器 | 19000 | 9个工作日 |  | G:\01_External NPIA\NPIA2\P.822_SVW EVP40 assy\05_P_L\03_Sup_Quo\Keyence
P.835 | M20 | S40 | 50828587 | 检测贴片有无和位置 | KEYENCE | IV2-G500CA | 视觉传感器 | 19000 | 9个工作日 |  | G:\01_External NPIA\NPIA2\P.835_2C Blade with handle assy\04_D_D\00_MEC\04_M_Pur\Purchase Parts\Keyence
P.840 | M30 | S10 | 50815557 | 检测产品有无 | KEYENCE | CA-035C | 30-47万像素 | 30000 | 9个工作日
P.852 | M20 | S10 | 50830089 | 检测产品有无 | KEYENCE | IV2-G500CA | 视觉传感器 | 19000 | 9个工作日
P.750 | M20 | S20 | 50886201 | 检测产品有无及姿态 | KEYENCE | CA-200C | 200万像素 | 78000 | 9个工作日
P.840 | M40 | S10 | 50815567 | 检测产品有无 | KEYENCE | CA-200C | 200万像素 | 78000 | 9个工作日
P.918 | M10 | OP20 | 50932340 | 检测产品表面破损情况 | COGNEX | ISD902M-61-3701
P.996 |  | EOL |  | 检测识别产品 | Sensopart | V10-OB-A3-W-N-M2-L | 视觉传感器 | 9201.016 | 4周 |  | G:\02_Internal NPIA\NPIA2\Preh China\P.996_N.6288 Tesla Model Y assembly line and EOL\04_D_D\00_MEC\04_M_Pur\01-读码器\01-sensorpart\03-报价\02-20201224
P.996 |  | EOL |  | 检测识别产品 | Sensopart | V20-OB-A3-C-2 | 视觉传感器 | 12452.6285 | 4周 |  | G:\02_Internal NPIA\NPIA2\Preh China\P.996_N.6288 Tesla Model Y assembly line and EOL\04_D_D\00_MEC\04_M_Pur\01-读码器\01-sensorpart\03-报价\02-20201224
P.996 |  | EOL |  | 检测识别产品 | Sensopart | V20-OB-A3-W-M-M2-L | 视觉传感器 | 12452.6285 | 4周 |  | G:\02_Internal NPIA\NPIA2\Preh China\P.996_N.6288 Tesla Model Y assembly line and EOL\04_D_D\00_MEC\04_M_Pur\01-读码器\01-sensorpart\03-报价\02-20201224
P.876 | M10 | S50 | 50844806 | 弹簧有无以及是否重叠放置，是否倾斜检测 | COGNEX | IS2000M-130-40-125 | 视觉传感器 | 13933.6283 | 4周 |  | G:\01_External NPIA\NPIA2\P.876 IBC\P190127_IBC-DAP Check Valve\05_P_L\03_Sup_Quo\Cognex Camera
P.876 | M10 | S100 | 50844823 | 叶片及 retainer、弹簧检测 | COGNEX | IS8100M-363-40 | 30-50万像素 | 19566.3717 | 4周 |  | G:\01_External NPIA\NPIA2\P.876 IBC\P190127_IBC-DAP Check Valve\05_P_L\03_Sup_Quo\Cognex Camera
P.876 | M20 | S30 | 50840037 | O型圈到位检测 | COGNEX | IS8100M-363-40 | 30-50万像素 | 19274.3363 | 4周 |  | G:\01_External NPIA\NPIA2\P.876 IBC\P190127_IBC-DAP Check Valve\05_P_L\03_Sup_Quo\Cognex Camera
P.876 | M30 | S30/40 | 50859324 | stud长度，外形检测 | COGNEX | IS2000M-130-40-125 | 视觉传感器 | 14376.1062 | 4周 |  | G:\01_External NPIA\NPIA2\P.876 IBC\P190127_IBC-DAP Check Valve\05_P_L\03_Sup_Quo\Cognex Camera
P.876 | M30 | S110 | 50865055 | 总成 长度，直径检测 | COGNEX | IS8402M-363-50 | 200万像素 | 38964.6018 | 4周 |  | G:\01_External NPIA\NPIA2\P.876 IBC\P190127_IBC-DAP Check Valve\05_P_L\03_Sup_Quo\Cognex Camera
P.876 | M40 | S60 | 50865453 | 螺母处乐泰UV胶水检测 | COGNEX | IS8100C-363-40 | 30-50万像素 | 22088.4956 | 4周 |  | G:\01_External NPIA\NPIA2\P.876 IBC\P190127_IBC-DAP Check Valve\05_P_L\03_Sup_Quo\Cognex Camera
P.876 | M70 | S40 |  | retainer检测型号防错 | COGNEX | IS8402M-363-50 | 200万像素 | 38964.6018 | 4周 |  | G:\01_External NPIA\NPIA2\P.876 IBC\P190127_IBC-DAP Check Valve\05_P_L\03_Sup_Quo\Cognex Camera
P.876 | M70 | S20 | 50859140 | plunger检测型号防错 | COGNEX | IS8402M-363-50 | 200万像素 | 38964.6018 | 4周 |  | G:\01_External NPIA\NPIA2\P.876 IBC\P190127_IBC-DAP Check Valve\05_P_L\03_Sup_Quo\Cognex Camera
P.960 |  |  |  | 平面翘曲高度检测及指示灯安装高度检测 | KEYENCE | LJ-X8200 | 3D线扫描 | 90000 | 9个工作日 |  | G:\05_CAD\SolidWorks\60_Reference Station\05_Camera Check\报价单
P.960 |  |  |  | 扫描PCB板并检测四个按钮数据 | KEYENCE | LJ-X8080 | 3D线扫描 | 90000 | 9个工作日 |  | G:\05_CAD\SolidWorks\60_Reference Station\05_Camera Check\报价单
P.960 |  |  |  | 检测3部件的间隙，判断合装起来是否贴合到位 | KEYENCE | X8060 | 3D线扫描 | 90000 | 9个工作日 |  | G:\05_CAD\SolidWorks\60_Reference Station\05_Camera Check\报价单
P.914 | M41 | S20&S30 | 50912762 | 机器人引导 | KEYENCE | CA-H500M | 500万像素
P.914 | M30 | S50 |  | 涂胶位置检测 | KEYENCE | CA-H500M | 500万像素

## 数模截图
P.822-M10-S30 | P.822-M40-S10 |  |  | P.835-M20-S40 |  |  | P.840-M30-S10(31W像素) |  |  | P.852-M20-S10
P.852-M30-S30
| P.828-M20-S20 |  | P.864-M30-S30 |  |  | P.669-M30-S20(500W像素) |  |  | P.750-M20-S20 |  | P.840-M40-S10(200W像素)
P.876-M10-100 |  | P.876-M20-S30 | [5 empty] | P.876-M40-S60
P.914-M41-S20